## ETH1CLCR1
Id	Designator	Package	Quantity	Designation	Ref	Supplier	Price	Sum
1	U503,U1510,U1509	TO-252-2	3	LM1117DTX-3.3/NOPB	926-LM1117DTX3.3NOPB		1.29	3.87
2	Q704,Q703,Q702,Q701,Q1104,Q1103,Q1102,Q1101,Q903,Q902,Q901,Q808,Q807,Q806,Q805,Q801,Q804	SOT-323_SC-70	17	BC847W	771-BC847W135		0.108	1.836
3	R1422,R918,R915,R912,R1404,R1403,R1428	R_0603_1608Metric_Pad1.05x0.95mm_HandSolder	7	DNP				0
4	C1435,C1102,C1002,C1403	C_0805_2012Metric_Pad1.15x1.40mm_HandSolder	4	10u	963-EMK212BB7106KG-T		0.306	1.224
5	C1417,C1413	C_0603_1608Metric_Pad1.05x0.95mm_HandSolder	2	10n	80-C0603C103K5RAUTLR		0.135	0.27
6	C1410,C706,C705,C1006,C1001,C1106,C1101,C1114,C707,C322,C1124,C1123,C1122,C1121,C1105,C1120,C1117,C1116,C1115,C1433,C402,C401,C1010,C1009,C1007,C1005,C1003,C901,C902,C809,C808,C807,C803,C802,C806,C805,C1317,C1316,C1315,C1314,C1313,C1312,C1311,C1309,C1308,C1305,C1303,C1301,C1319,C712,C711,C710,C709,C608,C606,C605,C604,C603,C602,C601,C610,C1432,C1430,C1429,C1426,C1423,C1415,C1411,C1409,C1408,C1407,C1405,C1404,C1402,C1401,C1416,C1412,C1418,C407,C405,C403,C319,C318,C317,C316,C315,C314,C313,C312,C310,C308,C306,C304,C302,C301,C321,C212,C211,C210,C209,C208,C205,C202	C_0603_1608Metric_Pad1.05x0.95mm_HandSolder	103	100n	581-06031C104KAT2A		0.052	5.096		5
7	C607,C1008,C1104,C1109,C1108,C1107,C1113,C1110,C1103,C1004,C804,C1318,C1310,C714,C1406,C1504,C1503,C406,C404,C320,C311,C206,C207	C_0603_1608Metric_Pad1.05x0.95mm_HandSolder	23	1u	581-0603DC105MAT2A		0.324	4.212		10
8	U917,U1201	TSSOP-16_4.4x5mm_P0.65mm	2	ULN2003A	595-ULN2003APWR		0.504	1.008
9	R950,R949,R948,R847,R846,R845,R844,R1124,R1122,R1104,R1103,R401,R1140,R1136,R1139,R1135,R903,R907,R935,R938,R905,R904,R944,R801,R818,R841,R815,R830,R825,R812,R813,R1303,R1304,R705,R702,R704,R701,R718,R603,R604,R1405,R1401,R1407,R1424,R304,R307,R308,R209,R208,R207,R206,R211,R203	R_0603_1608Metric_Pad1.05x0.95mm_HandSolder	53	10k	71-RCS060310K0FKEA		0.118	6.254	667-ERA-3ARW103V
10	C910,C909,C908,C822,C821,C820,C819,C1130,C1126,C1129,C1125,C801,C818,C704,C702,C703,C701	C_0603_1608Metric_Pad1.05x0.95mm_HandSolder	17	10p	581-06035C100K4T4A		0.216	3.672
11	R924,R922,R827	R_1206_3216Metric_Pad1.42x1.75mm_HandSolder	3	100	71-TNPU1206100RAZEN		3.52	10.56
12	R923,R921	R_1206_3216Metric_Pad1.42x1.75mm_HandSolder	2	900	71-PAT1206E9000BST1		0.846	1.692
13	R919,R917,R913,R911,R910,R909,R908,R906	R_0805_2012Metric_Pad1.15x1.40mm_HandSolder	8	3k01	279-RQ73C2A3K01BTDF		0.729	5.832
14	R829	R_1206_3216Metric_Pad1.42x1.75mm_HandSolder	1	1k	71-TNPU12061K00AZEN		3.52	3.52
15	R828	R_0805_2012Metric_Pad1.15x1.40mm_HandSolder	1	1k01	71-TNPW08051K01BEEA		0.558	0.558
16	R826	R_0805_2012Metric_Pad1.15x1.40mm_HandSolder	1	10	279-RP73PF2A10RBTDF		0.18	0.18
17	R824	R_1206_3216Metric_Pad1.42x1.75mm_HandSolder	1	90k	660-RN732BTTD9002B25		0.805	0.805
18	R823,R820	R_0805_2012Metric_Pad1.15x1.40mm_HandSolder	2	261/.5W	667-ERJ-P06F2610V		0.252	0.504
19	C810	C_1812_4532Metric_Pad1.30x3.40mm_HandSolder	1	1u/100V	80-C1812C105K1RAAUTO		2.92	2.92
20	U1105,U1104	MSOP-8_3x3mm_P0.65mm	2	AD8606-2-MSOP	584-AD8606ARMZ-R		2.59	5.18
21	U1107	SOT-23-5_HandSoldering	1	AD8605	584-AD8605ARTZ-R7		1.61	1.61
22	M101	60817-096	1	60817-096				0
23	U1103,U1003,U1402	SSOP-8_3.9x5.05mm_P1.27mm	3	REF192	584-REF192GSZ		3.02	9.06
24	R805,R804	R_0805_2012Metric_Pad1.15x1.40mm_HandSolder	2	21R5/.5W	667-ERJ-P06F21R5V		0.234	0.468
25	R1114,R1113	R_0603_1608Metric_Pad1.05x0.95mm_HandSolder	2	499	71-CRCW0603499RFKEAH		0.153	0.306
26	R310,R309,R1302,R1301,R602,R601,R306,R305	R_0603_1608Metric_Pad1.05x0.95mm_HandSolder	8	4k7	667-ERJ-PB3B4701V		0.225	0.9		4
27	U303	Texas_PWSON-N6	1	HDC1080	595-HDC1080DMBR		2.52	2.52
28	U1511	TO-252-2	1	LM1117DTX-5.0/NOPB	926-LM1117DTX50NOPB		1.29	1.29
29	U1109,U1108	MSOP-8_3x3mm_P0.65mm	2	LT6350	584-LT6350CMS8#PBF		5.64	11.28
30	U1106	LFCSP-16-1EP_3x3mm_P0.5mm_EP1.6x1.6mm	1	AD7380	584-AD7380BCPZ-RL7		22.16	22.16
31	U1101,U1102	SOIC-8_3.9x4.9mm_P1.27mm	2	ADG419BR	584-ADG419BRZ-R7		3.02	6.04
32	R1112,R1111,R1110,R1109,R1130,R1129	R_0603_1608Metric_Pad1.05x0.95mm_HandSolder	6	50	71-CRCW0603-50-E3		0.09	0.54
33	R1108,R1107,R1106,R1105,R1116,R1102,R1101,R1138,R1137,R1115,R806,R403	R_0603_1608Metric_Pad1.05x0.95mm_HandSolder	12	100	279-CRGP0603F100R		0.09	1.08
34	R1126,R1125,R1120,R1119	R_0603_1608Metric_Pad1.05x0.95mm_HandSolder	4	52k3	667-ERA-3ARB5232V		1.16	4.64
35	R1123,R1121,R1118,R1117	R_0603_1608Metric_Pad1.05x0.95mm_HandSolder	4	12k	667-ERA-3ARW123V		0.711	2.844
36	C1112,C1111	C_0603_1608Metric_Pad1.05x0.95mm_HandSolder	2	3300p	80-C0603C332J5RAUTO		0.099	0.198
37	C1119,C1128,C1127,C1118,C1018,C1024,C1017,C1023,C1016,C1022,C1015,C1419	C_0603_1608Metric_Pad1.05x0.95mm_HandSolder	12	1n	80-C0603X102J5RAUTO		0.286	3.432
38	C904,C817	JZ	2	JZ100	768-JZ100		1.77	3.54
39	RV801	Potentiometer_Bourns_3314J_Vertical	1	3314J-1-203E	652-3314J-1-203E		1.87	1.87
40	K704,K702,K703,K701	9012	4	9012	816-9012-05-10		7.06	28.24
41	L1502,L1501	74489440068	2	74489440068	710-74489440068		1.82	3.64
42	D708,D707	D_SOD-323_HandSoldering	2	CMDZ5256B TR	610-CMDZ5256B		0.315	0.63
43	D1401	SOT-363_SC-70-6	1	SD103ATW	621-SD103ATW-F		0.333	0.333
44	U1403	SOT-353_SC-70-5	1	74AHCT1G08	595-SN74AHCT1G08DCK3		0.441	0.441
45	C812	C_0603_1608Metric_Pad1.05x0.95mm_HandSolder	1	C				0
46	U1504	TO-263-2	1	MC7915BD2TG	863-MC7915BD2TG		0.747	0.747
47	U1503	TO-263-2	1	MC7815BD2TG	863-MC7815BD2TG		0.747	0.747
48	R303,R301,R930,R929,R943,R945,R947,R928,R927,R936,R926,R925,R838,R837,R836,R835,R834,R833,R832,R831	R_0603_1608Metric_Pad1.05x0.95mm_HandSolder	20	680	71-RCS0603680RFKEA		0.118	2.36
49	R302	R_0603_1608Metric_Pad1.05x0.95mm_HandSolder	1	560	71-RCS0603560RFKEA		0.144
50	D303	LED_0603_1608Metric_Pad1.05x0.95mm_HandSolder	1	BLUE	720-KBDELPS212A6350		0.378
51	D302,D202	LED_0603_1608Metric_Pad1.05x0.95mm_HandSolder	2	GREEN	720-KPDELMS122A4856		0.369	0.738
52	D301,D502	LED_0603_1608Metric_Pad1.05x0.95mm_HandSolder	2	RED	720-KRDELMS122A4857		0.378
53	U401	TSSOP-14_4.4x5mm_P0.65mm	1	TXB0104PW	595-TXB0104PWR		1.14	1.14
54	U804	DIP-8_W7.62mm	1	HA3-2525-5Z	968-HA3-2525-5Z		8.48	8.48
55	RV902,RV901	Potentiometer_Bourns_3314J_Vertical	2	3314J-1-103E	652-3314J-1-103E		1.87	3.74
56	RV903,RV904	Potentiometer_Bourns_3314J_Vertical	2	3314J-2-104E	652-3314J-2-104E		1.87	3.74
57	RV802,RV701	Potentiometer_Bourns_3314J_Vertical	2	3314J-1-501E	652-3314J-1-501E		1.87	3.74
58	U912,U911,U914,U916,U915,U910,U909,U913,U908,U907,U803,U813,U812,U811,U815,U810,U814,U809,U808,U807,U806,U805,U703	AQY212GS	23	AQY212GS	769-AQY212GS		2.84	59.64		2
59	K1206,K1205,K1204,K1203,K1202,K1201	HE360_x-5050462-8	6	HE3621A0510	934-HE3621A0510		1.14
60	Y1301,Y601,Y301	NX3225GD	3	NX3225GD-8MHZ-STD-CRA-3	344-NX3225GD8MCRA3		0.846	1.692		1
61	Y201	NX5032GA	1	NX5032GA-25.000M-LN-CD-1	344-NX5032GA25MLNCD1		0.567
62	U1111,U1110	SOIC-8_3.9x4.9mm_P1.27mm	2	OPA602	595-OPA602AU		11.14	22.28
63	U1113,U1112	SOIC-8_3.9x4.9mm_P1.27mm	2	PGA103	595-PGA103U		8.2	16.4
64	U1004	TSSOP-16_4.4x5mm_P0.65mm	1	DAC8568IBPWR	595-DAC8568IBPW		19.8	19.8
65	U1002,U1001	SOIC-14_3.9x8.7mm_P1.27mm	2	TL074	511-TL074IDT		0.486	0.972
66	U906,U905	SOIC-8_3.9x4.9mm_P1.27mm	2	TL071	595-TL071BCDR		0.765	1.53
67	U902,U904,U901,U903,U801,U702,U1406	SOIC-8_3.9x4.9mm_P1.27mm	7	TL072	595-TL072CDR		0.369	2.583
68	U802,U704	TSSOP-14_4.4x5mm_P0.65mm	2	AD5293BRUZ-20	584-AD5293BRUZ-20		5.63	11.26
69	U1301,U602,U302	MSOP-8_3x3mm_P0.65mm	3	24LC08B-E/MS	579-24LC08B-E/MS		0.324	0.972
70	U1302	TQFP-144_20x20mm_P0.5mm	1	STM32H743ZI	511-STM32H743ZIT6		9.58	9.58
71	U701,U1411,U1410,U1409	SSOP-8_3.9x5.05mm_P1.27mm	4	LT1468	584-LT1468CS8#PBF		5.67	22.68
72	U601	LQFP-64_10x10mm_P0.5mm	1	STM32F413RGT6Tx	511-STM32F413RGT6TR		7.47	7.47
73	U1404	TSSOP-16_4.4x5mm_P0.65mm	1	AD5689BRUZ	584-AD5689BRUZ		8.68	8.68
74	U1401	ECS	1	ECS-3225SMV-500-GP-TR	520-3225SMV-500-GPT		1.96	1.96
75	U1405	TSSOP-16_4.4x5mm_P0.65mm	1	AD9835	584-AD9835BRUZ-R7		12.39	12.39
76	U1407	SOIC-8_3.9x4.9mm_P1.27mm	1	DG419LDY	700-DG419LDY		4.19	4.19
77	U1408	MSOP-8_3x3mm_P0.65mm	1	AD5453YRMZ	584-AD5453YRMZ		10.07	10.07
78	U1502,U1501	TSOT-23-6_HandSoldering	2	LT8330_S6	584-LT8330ES6#TRMPBF		5.72	11.44
79	U1508	TSR1	1	TSR1-2490	495-TSR-1-2490		7.65	7.65
80	U1506	TO-252-2	1	MC79M12CDTG	863-MC79M12CDTG		0.477	0.477
81	U1507	TSR2	1	TSR2-2450	495-TSR2-2450		11.25
82	U1505	TO-252-2	1	MC78M12ABDTRKG	863-MC78M12ABDTRKG		0.585	0.585
83	U501	SOT-23-6_Handsoldering	1	MAX5902	700-MAX5902ACEUTT		4.21
84	U502	TSR1	1	TSR1-2450	495-TSR-1-2450		5.49
85	U402	SOIC-16W_7.5x10.3mm_P1.27mm	1	ADuM5402	584-ADUM5402ARWZ-R		10.11	10.11
86	U403	TSSOP-14_4.4x5mm_P0.65mm	1	74AC125	863-MC74AC125DTR2G		0.414	0.414
87	U301	TQFP-144_20x20mm_P0.5mm	1	STM32F765ZGT6	511-STM32F765ZGT6		9.46	9.46
88	U203,U202	SO8E	2	LC03-3.3	947-LC03-3.3.TBT		3.64	7.28
89	U201	QFN-24-1EP_4x4mm_P0.5mm_EP2.6x2.6mm_ThermalVias	1	LAN8742A	579-LAN8742A-CZ		1.08
90	TP1501	TestPoint_Loop_D2.60mm_Drill1.6mm_Beaded	1	5006	534-5006		0.33	0.33
91	R1134,R1133,R1128,R1132,R1131,R1127,R1016,R1028,R1015,R1027,R1014,R1026,R1013,R939,R719,R1416,R501	R_0603_1608Metric_Pad1.05x0.95mm_HandSolder	17	100k	667-ERJ-PA3D1003V		0.101	1.717
92	R1012,R1025,R1010,R1023,R1008,R1021,R1006,R1415	R_0603_1608Metric_Pad1.05x0.95mm_HandSolder	8	33k2	667-ERJ-PA3F3322V		0.117	0.936
93	R1011,R1024,R1009,R1022,R1007,R1020,R1005,R1414	R_0603_1608Metric_Pad1.05x0.95mm_HandSolder	8	24k9	667-ERJ-PB3D2492V		0.162	1.296
94	R1004,R1019,R1003,R1018,R1002,R1017,R1001,R940,R931,R932,R942,R946,R937,R802,R1413,R1426,R1423,R1427,R1425,R404	R_0603_1608Metric_Pad1.05x0.95mm_HandSolder	20	1k	594-MCT06030C1001FP5		0.09	1.8
95	R901,R920,R933,R902,R914,R1507,R1503,R1505,R1501	R_0603_1608Metric_Pad1.05x0.95mm_HandSolder	9	1M	755-ESR03EZPF1004		0.108	0.972
96	R941,R934	R_0603_1608Metric_Pad1.05x0.95mm_HandSolder	2	22k	660-SG73G1JTTD2202D		0.151
97	R916	R_0603_1608Metric_Pad1.05x0.95mm_HandSolder	1	NC				0
98	R808,R840,R843,R842,R712	R_0603_1608Metric_Pad1.05x0.95mm_HandSolder	5	330	667-ERJ-PA3D3300V		0.171
99	R811,R810,R405	R_0603_1608Metric_Pad1.05x0.95mm_HandSolder	3	47	71-RCS060347R0JNEA		0.135	0.405
100	R822,R821	R_0805_2012Metric_Pad1.15x1.40mm_HandSolder	2	2R7/.5W	667-ERJ-6DQF2R7V		0.324	0.648
101	R817,R816,R406	R_0603_1608Metric_Pad1.05x0.95mm_HandSolder	3	51R1	71-RCS060351R1FKEA		0.144
102	R807	R_0603_1608Metric_Pad1.05x0.95mm_HandSolder	1	10M	71-RCS060310M0FKEA		0.135	0.135
103	R803	R_1206_3216Metric_Pad1.42x1.75mm_HandSolder	1	1k/.25W	660-RN73R2BTD1001B25		0.464	0.464
104	R814	R_0603_1608Metric_Pad1.05x0.95mm_HandSolder	1	5M6	755-ESR03EZPF5604		0.108	0.108
105	R809,R723	R_0603_1608Metric_Pad1.05x0.95mm_HandSolder	2	550	660-RK73H1JTTDD5490F		0.111	0.222
106	R839	R_0603_1608Metric_Pad1.05x0.95mm_HandSolder	1	13R3	CRCW060313R0FKEAHP		0.153	0.153
107	R819	R_0603_1608Metric_Pad1.05x0.95mm_HandSolder	1	3k3	71-RCS06033K30FKEA		0.144	0.144
108	R722	R_0603_1608Metric_Pad1.05x0.95mm_HandSolder	2	2k2	71-RCS06032K20FKEA		0.144
109	R707,R706	R_0603_1608Metric_Pad1.05x0.95mm_HandSolder	2	15k	71-RCS060315K0FKEA		0.135
110	R703,R717,R716,R708	R_0603_1608Metric_Pad1.05x0.95mm_HandSolder	4	2k	594-MCT0603PD2001DP5		0.531	2.124
111	R720	R_0603_1608Metric_Pad1.05x0.95mm_HandSolder	1	56	71-RCS060356R0FKEA		0.144	0.144
112	R711	R_0603_1608Metric_Pad1.05x0.95mm_HandSolder	1	OPT				0
113	R710,R709	R_0805_2012Metric_Pad1.15x1.40mm_HandSolder	2	27/.25W	660-RK73H2ATTD27R0F		0.101	0.202
114	R721	R_0603_1608Metric_Pad1.05x0.95mm_HandSolder	1	205	667-ERJ-PB3D2050V		0.162	0.162
115	R715,R714	R_0603_1608Metric_Pad1.05x0.95mm_HandSolder	2	200	71-RCS0603200RFKEA		0.144	0.288
116	R713	R_0603_1608Metric_Pad1.05x0.95mm_HandSolder	1	10	594-MCT0603PD1009DP5		0.513	0.513
117	R1402,R1418,R1406,R1420,R1421	R_0603_1608Metric_Pad1.05x0.95mm_HandSolder	5	0				0
118	R1412,R1410	R_0603_1608Metric_Pad1.05x0.95mm_HandSolder	2	1k96	667-ERJ-PA3D1961V		0.333	0.666
119	R1409,R1411	R_0603_1608Metric_Pad1.05x0.95mm_HandSolder	2	3k9	71-RCS06033K90FKEA		0.144	0.288
120	R1408	R_0603_1608Metric_Pad1.05x0.95mm_HandSolder	1	4k22	71-RCS06034K22FKEA		0.135	0.135
121	R1419,R1417	R_0603_1608Metric_Pad1.05x0.95mm_HandSolder	2	300	71-RCS0603300RFKEA		0.144	0.288
122	R1508	R_0603_1608Metric_Pad1.05x0.95mm_HandSolder	1	46k4	71-RCA060346K4FKEA		0.09	0.09
123	R1504,R1502	R_0603_1608Metric_Pad1.05x0.95mm_HandSolder	2	287k	652-CR0603FX-2873ELF		0.09	0.18
124	R1506	R_0603_1608Metric_Pad1.05x0.95mm_HandSolder	1	97k6	667-ERJ-P03F9762V		0.306	0.306
125	R503	R_0603_1608Metric_Pad1.05x0.95mm_HandSolder	1	370	603-RT0603DRE07370RL		0.117
126	R502	R_0805_2012Metric_Pad1.15x1.40mm_HandSolder	1	6k8/0.5W	ERJ-P06F6801V		0.153
127	R402	R_0603_1608Metric_Pad1.05x0.95mm_HandSolder	1	14k7	667-ERJ-PA3F1472V		0.126
128	R210	R_0603_1608Metric_Pad1.05x0.95mm_HandSolder	1	1k5	71-RCS06031K50FKEA		0.135
129	R219	R_1206_3216Metric_Pad1.42x1.75mm_HandSolder	1	1M/1kV	756-HVC1206-1M0FT3		0.738
130	R214,R213	R_0603_1608Metric_Pad1.05x0.95mm_HandSolder	2	270	71-RCS0603270RFKEA		0.144
131	R205,R204,R202,R201	R_0603_1608Metric_Pad1.05x0.95mm_HandSolder	4	33	279-CRGP0603F33R		0.09
132	R221,R220	R_0603_1608Metric_Pad1.05x0.95mm_HandSolder	2	75/1%	71-CRCW060375R0FKEAC		0.09
133	R212	R_0603_1608Metric_Pad1.05x0.95mm_HandSolder	1	12k1	71-CRCW060312K1FKEAC		0.144
134	R218,R217,R216,R215	R_0603_1608Metric_Pad1.05x0.95mm_HandSolder	4	49R9	71-CRCW060349R9FKEAC		0.09
135	Q803	TO-39-3	1	2N2904A	610-2N2904A		2.01	2.01
136	Q802	TO-39-3	1	2N2218A	610-2N2218A		1.83	1.83
137	Q706	SOT-23	1	MMBT4403L	863-MMBT4403LT3G		0.126	0.126
138	Q705	SOT-23	1	MMBT4401L	863-SMMBT4401LT1G		0.288	0.288
139	Q501	TO-252-2_Rectifier	1	IRFR5410	942-IRFR5410TRPBF		1.22
140	L1403,L1402,L1401	L_0603_1608Metric_Pad1.05x0.95mm_HandSolder	3	4u7	81-LQM18PH4R7MFRL		0.396	1.188
141	L1504,L1503,L501	TCK-141	3	TCK-141	495-TCK-141		6.29	18.87
142	L401	CW252016	1	CW252016-R33G	652-CW252016-R33G		0.342
143	L201	749010012A	1	749010012A	710-749010012A		3.31	3.31
144	K801	SA	1	TQ2SA-5V	769-TQ2SA-5V		3.3
145	J1201	Socket_DIN41612-CaseC1-AC-Male-64Pin-2rows	1	C64AC	617-09-03-164-6921		2.66
146	J1301,J601,J302	PinHeader_2x05_P1.27mm_Vertical	3	20021111-00010T4LF	649-221111-00010T4LF		0.621	1.242		1
147	J301	PinHeader_1x02_P2.54mm_Vertical	1	Conn_02x01				0
148	FB1301,FB301,FB201	L_0805_2012Metric_Pad1.15x1.40mm_HandSolder	4	742792031	710-742792031		0.2
149	F501	Fuse_SMD2920	1	MF-LSMF185/33X	652-MF-LSMF185/33X-2		0.72
150	D901,D805	SOT-323_SC-70	2	BAT54SW	511-BAT54SWFILM		0.324
151	D903,D902	D_SOD-523	2	MM5Z5V1T5G	863-MM5Z5V1T5G		0.207	0.414
152	D807,D811,D809,D804,D802,D810,D808,D806,D812,D803,D801,D704,D703,D702,D701,D706,D705	D_SOD-123	17	1N4148	621-1N4148W-F		0.144	2.448
153	D1501,D1502	D_SOD-323_HandSoldering	2	PMEG6010EP,115	771-PMEG6010EP115		0.342	0.684
154	D501	DO_214AA_REV	1	SM6T30AY	511-SM6T30AY		0.828
155	D503	D_SOD-123	1	MMSZ5249B	863-SZMMSZ5249BT1G		0.261
156	D403	D_SOD-323_HandSoldering	1	SD36C-01FTG	576-SD36C-01FTG		0.432
157	D401	SOT-23	1	BAV99	755-BAV99HMFHT116		0.18
158	D402	D_SMB	1	SMBJ5.0A	652-SMBJ5.0A		0.27
159	D201	LED_0603_1608Metric_Pad1.05x0.95mm_HandSolder	1	YELLOW	720-KYDELLS122A4853		0.297
160	C1014,C1021,C1013,C1020,C1012,C1019,C1011,C1414	C_0603_1608Metric_Pad1.05x0.95mm_HandSolder	8	220n	81-GCM188R71H224K64D		0.18	1.44
161	C903	C_0603_1608Metric_Pad1.05x0.95mm_HandSolder	1	7p5	581-06035A7R5D4T2A		0.234	0.234
162	C905	C_0603_1608Metric_Pad1.05x0.95mm_HandSolder	1	15p			0.225	0.225
163	C906	C_0603_1608Metric_Pad1.05x0.95mm_HandSolder	1	390p	581-06035C391K4T2A		0.261	0.261
164	C907	C_0603_1608Metric_Pad1.05x0.95mm_HandSolder	1	220p	80-C0603Y221K5RAUTO		0.405	0.405
165	C811,C408	C_0603_1608Metric_Pad1.05x0.95mm_HandSolder	2	47p	80-C0603C470K5RAUTO		0.243
166	C816	C_0603_1608Metric_Pad1.05x0.95mm_HandSolder	1	39p	80-C0603C390K5RAUTO		0.27	0.27
167	C813	BFC2	1	BFC280908002	594-2222-809-08002		13.33	13.33
168	C814	C_0603_1608Metric_Pad1.05x0.95mm_HandSolder	1	33p/200V	80-C0603C330J2G		0.261	0.261
169	C815	C_0603_1608Metric_Pad1.05x0.95mm_HandSolder	1	6800p/200V	80-C0603C682K2REAUTO		0.189	0.189
170	C1307,C1306,C609,C309,C307	C_0805_2012Metric_Pad1.15x1.40mm_HandSolder	5	2u2	963-UMK212BB7225MG-T		0.198	0.99
171	C1304,C1302,C612,C611,C305,C303,C204,C201	C_0603_1608Metric_Pad1.05x0.95mm_HandSolder	8	8p	80-C0603C809C5GAUTO		0.468	1.872		4
172	C708	CP_Elec_10x10	1	220u	667-EEH-ZC1V221V		2.22	2.22
173	C713	C_0603_1608Metric_Pad1.05x0.95mm_HandSolder	1	43p/200V	81-GCM1885C2A430FA6D		0.225	0.225
174	C1428,C1420	C_0603_1608Metric_Pad1.05x0.95mm_HandSolder	2	22p	80-C0603C220K5RAUTO		0.243	0.486
175	C1425,C1422	C_0603_1608Metric_Pad1.05x0.95mm_HandSolder	2	56p	80-CBR06C560F5GAC		0.99	1.98
176	C1431	C_1206_3216Metric_Pad1.42x1.75mm_HandSolder	1	10u	810-CGA5L1X7R1H106K1		1.01	1.01
177	C1427	C_0603_1608Metric_Pad1.05x0.95mm_HandSolder	1	12p	80-C0603C120K5RACTU		0.207	0.207
178	C1424	C_0603_1608Metric_Pad1.05x0.95mm_HandSolder	1	18p	80-C0603C180K5RACTU		0.207	0.207
179	C1421,C1508,C1507	C_0603_1608Metric_Pad1.05x0.95mm_HandSolder	3	4p7	80-C0603C479C5GAUTO		0.351	1.053
180	C1434,C1436	C_0603_1608Metric_Pad1.05x0.95mm_HandSolder	2	1p5	603-CC603CPNPO9BN1R5		0.09	0.18
181	C1514,C1512,C1510,C1502,C1516,C1513,C1511,C1509,C1501,C1515	C_1206_3216Metric_Pad1.42x1.75mm_HandSolder	10	4u7/50V	80-C1206X475J5RACTU		0.792	7.92
182	C1527,C1524,C1526,C1523,C1525,C504,C503	C_1206_3216Metric_Pad1.42x1.75mm_HandSolder	7	10u/16V	810-CNC5L1X7R1C106K1		0.477	3.339
183	C1521,C1519,C1522,C1520,C1518,C1517,C502,C501	C_1206_3216Metric_Pad1.42x1.75mm_HandSolder	8	10u/50V	810-CGA5L1X7R1H106K1		1.01	3.03		5
184	C1506,C1505	C_1206_3216Metric_Pad1.42x1.75mm_HandSolder	2	1u/HC	80-C1206X105J1R		0.531	1.062
185	C213,C214	C_1206_3216Metric_Pad1.42x1.75mm_HandSolder	2	1n/1kV	603-CC206KKX7RDBB102		0.333
186	C203	C_0603_1608Metric_Pad1.05x0.95mm_HandSolder	1	470p	80-C0603C471J5RAUTO		0.189
								0

								542.774